## Presentación
Cálculo de curva resistente de interaccion
Cálculo de momento resistente (MR) y carga resistente (PR)
Apoyo en la docencia
Desarrollado en: Universidad Autónoma de Guerrero. México
Desarrollado por: Sulpicio Sánchez Tizapa
Registro ISBN: en trámite

## Curva interacción nominal
1 D A T O S
Geometría, características del acero y concreto (m, MPa) |  |  |  |  | Elementos mecánicos de diseño ( KN, m)
t= | 0.15 | f´c= | 19.62 |  | MU | PU
r1= | 0.04 | fy= | 412.02 |  | 150 | 1000
r2= | 0.04 | f1 | 3/8 |  | Nota: 1) Si MU=0 introducir un valor cercano a cero. 2) Si PU=0 introducir un valor cercano a cero. En ambos casos se recomienda 0.001.
d1= | 0.12 | # barras | 8
L = | 1
2 C Á L C U L O S
1 Cálculo de propiedades (cm, cm2)
Asb = | 0.71 | cm2 |  | Areas de barras de acero, cm2
As = | 5.68 | cm2 |  | f1 | Asb | Nota: En caso de modificar el diámetro de las barras cambiar también el área de la barra.
d = | 0.96 | m |  | 3/8 | 0.71
p = | 0.0037867 |  |  | 1/2 | 1.27
Ag = | 0.15 | m2 |  | 5/8 | 1.99
|  |  |  | 3/4 | 2.85
2 Ecuaciones y figuras
3 Cálculo de punto P1 (KN, m)
PO = | 2735.5774
MO = | 0
4 Cálculo de punto P2 (KN, m)
ec = | 0.003 |  | c = | 0.96 |  | D = | 0.092
es4 = | 0 |  | a = | 0.816 |  | Mc = | 187.7964
|  |  | Cc = | 2041.2648
# As | As (cm2) | yi | es | fs | Fs | Dist | Ms
1 | 1.42 | 0.04 | 0.002875 | 412.02 | 58.5068 | 0.46 | 26.9131
2 | 1.42 | 0.16 | 0.0025 | 412.02 | 58.5068 | 0.34 | 19.8923
3 | 1.42 | 0.84 | 0.000375 | 77.2537 | 10.97 | -0.34 | -3.7298
4 | 1.42 | 0.96 | -3.4694e-19 | -7.1474e-14 | -1.0149e-13 | -0.46 | 4.6687e-14
|  |  |  | Sumatorias | 127.9837 |  | 43.0757
| SF = | 2169.2485 |  | SM = | 230.872
5 Cálculo de punto P3 (KN, m)
ec = | 0.003 |  | c = | 0.72 |  | D = | 0.194
es4 = | 0.001 |  | a = | 0.612 |  | Mc = | 297.004
|  |  | Cc = | 1530.9486
# As | As (cm2) | yi | es | fs | Fs | Dist | Ms
1 | 1.42 | 0.04 | 0.0028333 | 412.02 | 58.5068 | 0.46 | 26.9131
2 | 1.42 | 0.16 | 0.0023333 | 412.02 | 58.5068 | 0.34 | 19.8923
3 | 1.42 | 0.84 | -0.0005 | -103.005 | -14.6267 | -0.34 | 4.9731
4 | 1.42 | 0.96 | -0.001 | -206.01 | -29.2534 | -0.46 | 13.4566
|  |  |  | Sumatorias | 73.1335 |  | 65.2351
| SF = | 1604.0822 |  | SM = | 362.2392
6 Cálculo de punto P4 (KN, m)
ec = | 0.003 |  | c = | 0.576 |  | D = | 0.2552
es4 = | 0.002 |  | a = | 0.4896 |  | Mc = | 312.5585
|  |  | Cc = | 1224.7589
# As | As (cm2) | yi | es | fs | Fs | Dist | Ms
1 | 1.42 | 0.04 | 0.0027917 | 412.02 | 58.5068 | 0.46 | 26.9131
2 | 1.42 | 0.16 | 0.0021667 | 412.02 | 58.5068 | 0.34 | 19.8923
3 | 1.42 | 0.84 | -0.001375 | -283.2638 | -40.2235 | -0.34 | 13.676
4 | 1.42 | 0.96 | -0.002 | -412.02 | -58.5068 | -0.46 | 26.9131
[5 empty] | 18.2834 |  | 87.3946
| SF = | 1243.0423 |  | SM = | 399.9531
7 Cálculo de punto P5 (KN, m)
ec = | 0.003 |  | c = | 0.41143 |  | D = | 0.32514
es4 = | 0.004 |  | a = | 0.34971 |  | Mc = | 284.444
|  |  | Cc = | 874.8278
# | As | yi | es | fs | Fs | Dist | Ms
1 | 1.42 | 0.04 | 0.0027083 | 412.02 | 58.5068 | 0.46 | 26.9131
2 | 1.42 | 0.16 | 0.0018333 | 377.685 | 53.6313 | 0.34 | 18.2346
3 | 1.42 | 0.84 | -0.003125 | -412.02 | -58.5068 | -0.34 | 19.8923
4 | 1.42 | 0.96 | -0.004 | -412.02 | -58.5068 | -0.46 | 26.9131
[5 empty] | -4.8756 |  | 91.9533
| SF = | 869.9522 |  | SM = | 376.3973
8 Cálculo de punto P6 (KN, m)
ec = | 0.003 |  | c = | 0.22154 |  | D = | 0.40585
es4 = | 0.01 |  | a = | 0.18831 |  | Mc = | 191.1783
|  |  | Cc = | 471.0611
# | As | yi | es | fs | Fs | Dist | Ms
1 | 1.42 | 0.04 | 0.0024583 | 412.02 | 58.5068 | 0.46 | 26.9131
2 | 1.42 | 0.16 | 0.00083333 | 171.675 | 24.3778 | 0.34 | 8.2885
3 | 1.42 | 0.84 | -0.008375 | -412.02 | -58.5068 | -0.34 | 19.8923
4 | 1.42 | 0.96 | -0.01 | -412.02 | -58.5068 | -0.46 | 26.9131
[5 empty] | -34.129 |  | 82.0071
| SF = | 436.9321 |  | SM = | 273.1854
9 Cálculo de punto P7
PO = | -234.0274
MO = | 0
10 Puntos de la curva nominal (KN m)
# | M | P
1 | 0 | 2735.5774
2 | 230.872 | 2169.2485
3 | 362.2392 | 1604.0822
4 | 399.9531 | 1243.0423
5 | 376.3973 | 869.9522
6 | 273.1854 | 436.9321
7 | 0 | -234.0274
𝑃_𝑜=0.85 𝑓_𝑐^(′ ) 𝐴_𝑔+𝐴_𝑠 𝑓_𝑦

## Curva resistente y MR-PR
3 CÁLCULO DE MR, PR y relación MU/MR, PU/PR
Punto | Curva nominal |  | Curva resistente
| MN | PN | MR | PR | FR | es4
1 | 0 | 2735.5774 | 0 | 1778.1253 | 0.65 | 0.003
2 | 230.872 | 2169.2485 | 150.0668 | 1410.0115 | 0.65 | 0
3 | 362.2392 | 1604.0822 | 235.4555 | 1042.6534 | 0.65 | -0.001
4 | 399.9531 | 1243.0423 | 259.9695 | 807.9775 | 0.65 | -0.002
5 | 376.3973 | 869.9522 | 244.6582 | 565.4689 | 0.65 | -0.004
6 | 273.1854 | 436.9321 | 204.8891 | 327.6991 | 0.75 | -0.01
7 | 0 | -234.0274 | 0 | -175.5205 | 0.75 | -0.01
Punto | Cálculo de ángulos |  | Comparación de ángulos | Curva resistente |  | Coordenadas del segmento de la curva MR-PR |  |  | Carga actuante
| θi | θmi |  | MR | PR | MR | PR |  | MU | PU
1 | 0 | 0 |  | 0 | 1778.1253 | 0 | 0 |  | 150 | 1000
|  |  | 0 |  |  |  |  | θ = | 8.5308
2 | 6.0751 | 6.0751 |  | 150.0668 | 1410.0115 | 150.0668 | 1410.0115 | θm = | 8.5308 | Ángulo de la recta OA
|  |  | 1 |  |  |  |  | m2= | 6.6667 | Pendiente de la recta OA
3 | 12.7253 | 12.7253 |  | 235.4555 | 1042.6534 | 235.4555 | 1042.6534 | y -m2 x = b Ecuación de la recta OA
|  |  | 0 |  |  |  |  | 1 | -6.6667 | 0
4 | 17.8358 | 17.8358 |  | 259.9695 | 807.9775 | 0 | 0
|  |  | 0 | [5 empty] | Gráfica de la carga actuante. Recta OA
5 | 23.3964 | 23.3964 |  | 244.6582 | 565.4689 | 0 | 0 |  | MU | PU
|  |  | 0 | [5 empty] | 0 | 0
6 | 32.0151 | 32.0151 |  | 204.8891 | 327.6991 | 0 | 0 |  | 150 | 1000
|  |  | 0 | [5 empty] | 187.4058 | 1249.3721
7 | -180 | 180 |  | 0 | -175.5205 | 0 | 0
| Coordenadas del segmento de recta que intersecta la recta OA | [6 empty] | Sistema de ecuaciones |  |  | Matriz inversa [A]-1
| x1 = | 150.0668 | y1 = | 1410.0115 |  | m1 = | -4.3022 | [ A ] [x] = [b] |  |  | 0.60778 | 0.39222
| x2 = | 235.4555 | y2 = | 1042.6534 | Pendiente de la recta que intersecta a la recta OA |  |  | 1 | 4.3022 | 2055.6275 | 0.091167 | -0.091167
| y -m1 x = y1- m1x1 Ecuación de la recta que intersecta a la recta OA | [6 empty] | 1 | -6.6667 | 0
| 1 | 4.3022 | 2055.6275
| Solución del sistema (KN m) |  |  |  | Relación
| [x] =[ A] -1 [b] |  |  |  | MU/MR = | 0.8004
| PR = | 1249.3721 |  |  | PU/PR = | 0.8004
| MR = | 187.4058 |  |  | El muro resiste
Note on F4: [Comentario encadenado] Su versión de Excel le permite leer este comentario encadenado; sin embargo, las ediciones que se apliquen se quitarán si el archivo se abre en una versión más reciente de Excel. Más información: https://go.microsoft.com/fwlink/?linkid=870924 Comentario: NTC 3.7
Note on D12: [Comentario encadenado] Su versión de Excel le permite leer este comentario encadenado; sin embargo, las ediciones que se apliquen se quitarán si el archivo se abre en una versión más reciente de Excel. Más información: https://go.microsoft.com/fwlink/?linkid=870924 Comentario: 1 para ubicar entre que puntos está el par MU, PU
Note on B29: [Comentario encadenado] Su versión de Excel le permite leer este comentario encadenado; sin embargo, las ediciones que se apliquen se quitarán si el archivo se abre en una versión más reciente de Excel. Más información: https://go.microsoft.com/fwlink/?linkid=870924 Comentario: Pares MR2-PR2 y MR3-PR3 de acuerdo con ecuación 12